## 测试用例
测试用例编号 | 测试项目 | 测试标题 | 预置条件 | 执行步骤 | 重要级别 | 预期结果 | 是否测试 | Andriod测试结果 | IOS测试结果 | 测试人员 | 测试时间 | 备注
001 | 配网 | 自动发现设备 |  | 1、触发设备进入配网 2.在手机上打开智家精灵APP，进行添加设备，选择设备 | P1 | 1、进入配网模式 2、设备配网成功
002 |  | 手动添加设备 |  | 1、触发设备进入配网 2.在手机上打开智家精灵APP，进行手动添加设备，选择设备 3、点击确定指示灯闪烁 4、选择设备 | P1 | 1、进入配网状态 2、进入初始化页面，设备图标和文案与后台配置一致 3、进入发现设备页面 4、设备配网成功
003 | 控制面板 | 控制面板显示 |  | 1、点击设备卡片 2、查看页面显示 | P1 | 1、进入控制面板 2、页面显示开关1-5（开关按钮和亮度调节），设置，全部开启，全部关闭
004 |  | 开关1开启 |  | 1、控制开关1开启 | P1 | 1、开关1开启，设备正常响应
005 |  | 开关1调节亮度 | 开关1已开启 | 1、调节开关1亮度（1-100） | P1 | 1、亮度正确调节，设备亮度正确变化
006 |  | 开关1关闭 |  | 1、控制开关1关闭 | P1 | 1、开关1关闭，亮度为0%，设备正确响应
007 |  | 开关1设置名称 |  | 1、点击开关1 2、输入符合要求的名称，点击确定 | P1 | 1、出现名称设置弹窗 2、开关1名称设置成功，正确显示
008 |  | 开关1取消名称设置 |  | 1、点击开关1 2、点击取消 | P2 | 1、出现名称设置弹窗 2、取消名称设置
009 |  | 全部开启 |  | 1、点击全部开启 | P1 | 1、开关全部开启，设备正确响应
010 |  | 全部关闭 |  | 2、点击全部关闭 | P1 | 1、开关全部关闭，设备正确响应
011 | 设置 | 设置页面显示 |  | 1、点击设置 2、查看页面显示 | P1 | 1、进入设置页面 2、页面显示：缓启缓灭时间，上电状态（默认通电）
012 |  | 缓启缓灭时间页面显示 |  | 1、点击缓启缓灭时间 2、查看页面显示 | P1 | 1、进入缓启缓灭时间页面 2、页面显示开关1-5的缓启缓灭时间，默认3S
013 |  | 缓启缓灭时间取值范围 |  | 1、点击开关1 2、查看取值范围 | P2 | 1、出现缓启缓灭时间弹窗 2、取值范围0-10，步长为1
014 |  | 取消缓启缓灭时间设置 |  | 1、点击开关1 2、点击取消 | P2 | 1、出现缓启缓灭时间弹窗 2、取消设置，时间未修改
015 |  | 缓启缓灭时间-0S |  | 1、选择0S，点击确定 2、打开关闭开关1 | P1 | 1、开关1缓启缓灭时间设置为0S 2、无缓启缓灭，快速开启关闭
016 |  | 缓启缓灭时间-1S |  | 1、选择1S，点击确定 2、打开关闭开关1 | P1 | 1、开关1缓启缓灭时间设置为1S 2、缓启缓灭时间为1S，有明显效果
017 |  | 缓启缓灭时间-2S |  | 1、选择2S，点击确定 2、打开关闭开关1 | P1 | 1、开关1缓启缓灭时间设置为2S 2、缓启缓灭时间为2S，有明显效果
018 |  | 缓启缓灭时间-5S |  | 1、选择5S，点击确定 2、打开关闭开关1 | P1 | 1、开关1缓启缓灭时间设置为5S 2、缓启缓灭时间为5S，有明显效果
019 |  | 缓启缓灭时间-8S |  | 1、选择8S，点击确定 2、打开关闭开关1 | P1 | 1、开关1缓启缓灭时间设置为8S 2、缓启缓灭时间为8S，有明显效果
020 |  | 缓启缓灭时间-10S |  | 1、选择10S，点击确定 2、打开关闭开关1 | P1 | 1、开关1缓启缓灭时间设置为10S 2、缓启缓灭时间为10S，有明显效果
021 |  | 上电状态-断电 |  | 1、点击上电状态 2、选择断电，点击确定 3、设备重新上电 | P1 | 1、出现上电状态弹窗 2、设置成功，上电状态处显示断电 3、上电后开关关闭
022 |  | 上电状态-通电 |  | 1、点击上电状态 2、选择通电，点击确定 3、设备重新上电 | P1 | 1、出现上电状态弹窗 2、设置成功，上电状态处显示通电 3、上电后开关开启
023 |  | 上电状态-断电记忆 |  | 1、点击上电状态 2、选择断电记忆，点击确定 3、设备重新上电（5S后） | P1 | 1、出现上电状态弹窗 2、设置成功，上电状态处显示断电记忆 3、上电后开关保持断电前的状态
024 |  | 上电状态取消 |  | 1、点击上电状态 2、点击取消 | P2 | 1、出现上电状态弹窗 2、取消设置，上电状态未修改
025 | 设备详情 | 深浅模式 | 1、设备在线 | 1.App打开浅色模式，观察App控制面板界面显示 2.设备打开深色模式，观察App控制面板界面显示 | P1 | 1.App正确显示 2.App正确显示
026 |  | 设备详情显示 | 1、设备在线 | 1.在App设备控制面板界面，点击右上角详情按钮 2.在设备详情页面，观察各项显示 | P1 | 1.跳转至设备详情界面 2.各项内容数据显示正确
027 |  | 固件升级成功 | 非最新版本 | 1、查看固件升级 2、点击固件升级 3、固件升级页面，点击有新固件的设备 4、在固件升级页面，点击下一步按钮 | P1 | 1、固件升级栏显示小红点 2、进入固件升级页面，显示有新固件的设备 3、跳转到固件升级页面，正确显示设备图片、设备名称、更新详情 4、进行固件升级，固件升级成功
028 |  | 取消固件升级 | 非最新版本 | 1、查看固件升级 2、点击固件升级 3、固件升级页面，点击有新固件的设备 4、在注意事项弹窗点击取消按钮 | P2 | 1、固件升级栏显示小红点 2、进入固件升级页面，显示有新固件的设备 3、跳转到固件升级页面，正确显示设备图片、设备名称、更新详情 4、取消固件升级，弹窗消失
029 |  | 删除设备 |  | 1.在设备详情界面，点击删除设备 2.弹窗中点击取消 3.弹窗中点击确定 | P1 | 1.弹窗确认删除？ 2.弹窗消失，无变化 3.删除成功，弹窗消失，返回App主页面，设备消失
030 | 远程控制 | 依次控制1-5路开关 | 1、蓝牙已断开 2、已绑定网关 | 1、控制1-5路开关 2、调节1-5路亮度 | P1 | 1、开关响应正常，设备同步响应（fog后台数据正确上报） 2、亮度调节正确，设备同步响应（fog后台数据正确上报）
031 |  | 全部开启 | 1、蓝牙已断开 2、已绑定网关 | 1、点击全部开启 | P1 | 1、开关全部开启，设备正确响应（fog后台数据正确上报）
032 |  | 全部关闭 | 1、蓝牙已断开 2、已绑定网关 | 1、点击全部关闭 | P1 | 1、开关全部关闭，设备正确响应（fog后台数据正确上报）
033 | 手动场景 | 灯光全开 |  | 1、创建场景（开关1-5开启，亮度分别设置） 2、执行该场景 |  | 1、场景创建成功 2、场景执行成功，设备正确响应
034 |  | 灯光全关 |  | 1、创建场景（开关1-5关闭） 2、执行该场景 |  | 1、场景创建成功 2、场景执行成功，设备正确响应
035 | 本地自动化场景 | 按键1开灯光开 |  | 1、创建本地自动化（按键1开，开关1开，亮度100%） 2、触发按键1开 |  | 1、自动化创建成功 2、自动化正确执行，设备正常响应
036 |  | 按键1关灯光关 |  | 1、创建本地自动化（按键1关，开关1关） 2、触发按键1关 |  | 1、自动化创建成功 2、自动化正确执行，设备正常响应
037 | 云端自动化场景 | 按键2开灯光开 | 1、已绑定网关 | 1、创建云端自动化（按键2开，开关2开，亮度1%） 2、触发按键2开 |  | 1、自动化创建成功 2、自动化正确执行，设备正常响应
038 |  | 按键2关灯光关 | 1、已绑定网关 | 1、创建云端自动化（按键2关，开关2关） 2、触发按键2关 |  | 1、自动化创建成功 2、自动化正确执行，设备正常响应
039 | 网关自动化场景 | 按键3开灯光开 | 1、已绑定网关 | 1、创建网关自动化（按键3开，开关3开，亮度45%） 2、触发按键3开 |  | 1、自动化创建成功 2、自动化正确执行，设备正常响应
040 |  | 按键3关灯光关 | 1、已绑定网关 | 1、创建网关自动化（按键3关，开关3关） 2、触发按键3关 |  | 1、自动化创建成功 2、自动化正确执行，设备正常响应
Note on F1: jay：高：保证系统基本功能、重要特性、实际使用频率比较高的用例； 中：重要程度介于高和底之间的测试用例； 低：实际使用频率不高、对系统业务功能影响不大的模块或功能的测试用例。 注：一般情况下，重要级别为高的测试用例，一个测试子项里有且尽有一个，大多数都是重要级别为中的测试用例。因为一般我们会进行一个系统测试预测试，如果重要级别为高的太多，则就失去了预测试的实际意义。