## 测试用例
测试用例编号 | 测试项目 | 测试标题 | 预置条件 | 执行步骤 | 重要级别 | 预期结果 | 是否测试 | Andriod测试结果 | IOS测试结果 | 测试人员 | 测试时间 | 备注
温控器
001 | 配网 | 配网 |  | 1、触发设备进入配网 |  | 1、设备配网成功
002 |  | 禁用状态下配网 | 按键已禁用 | 1、触发设备进入配网 |  | 1、设备配网成功 | [5 empty] | 设备不支持
003 | 恢复出厂设置 | 恢复出厂设置 |  | 1、触发设备恢复出厂设置 |  | 1、恢复出厂设置成功，设备各项功能恢复初始化
004 | 产测 | 产测 |  | 1、设备进入产测 |  | 1、产测功能正常
005 | 控制面板 | 控制面板 |  | 1.在App设备列表界面，点击设备进入设备控制面板界面 | P1 | 1.控制面板数据正确显示
006 |  | 开关机 |  | 1.在App控制面板界面，点击开\关机 2.在设备控制面板界面，点击开\关机 | P1 | 1.设备响应App控制 2.App同步设备状态
007 |  | 模式 |  | 1.在App控制面板界面，点击制冷/制热模式 2.在设备控制面板界面，点击制冷/制热模式 | P1 | 1.设备响应App控制 2.App同步设备状态
008 |  | 风速 |  | 1.在App控制面板界面，点击低速/中速/高速 2.在设备控制面板界面，点击低/中/高速 | P1 | 1.设备响应App控制 2.App同步设备状态
009 |  | 温度调节 |  | 1.在App控制面板界面，点击温度+/-调节温度设置 2.在设备控制面板界面，点击温度+/-调节温度设置 | P1 | 1.设备响应App控制 2.App同步设备状态
010 |  | 添加定时 | 存在网关 | 1.在App控制面板界面，点击定时 2.点击下方添加定时 3.选择重复条件，选择设备动作，定时时间，点击保存 | P1 | 1.跳转至定时列表界面 2.跳转至添加定时界面 3.保存成功，返回定时列表，正确显示定时设置，设备能正确响应定时设置
011 |  | 编辑定时 | 存在网关 | 1.在定时列表界面，点击其中一条定时 2.更改定时设置，点击保存 | P1 | 1.跳转至此条定时设置编辑界面 2.保存成功，返回定时列表，正确显示修改的设置，设备能正确响应此设置
012 |  | 删除定时 | 存在网关 | 1.在定时列表界面，左滑一条定时设置，点击删除 | P1 | 1.删除成功，设备不再执行此定时
013 | 设备详情 | 深浅模式 |  | 1.App打开浅色模式，观察App控制面板界面显示 2.设备打开深色模式，观察App控制面板界面显示 | P1 | 1.App正确显示 2.App正确显示
014 |  | 设备详情 |  | 1.在App设备控制面板界面，点击右上角详情按钮 2.在设备详情页面，观察各项显示 | P1 | 1.跳转至设备详情界面 2.各项内容数据显示正确
015 |  | 固件升级成功 | 非最新版本 | 1、查看固件升级 2、点击固件升级 3、固件升级页面，点击有新固件的设备 4、在固件升级页面，点击下一步按钮 | P1 | 1、固件升级栏显示小红点 2、进入固件升级页面，显示有新固件的设备 3、跳转到固件升级页面，正确显示设备图片、设备名称、更新详情 4、进行固件升级，固件升级成功
016 |  | 删除设备 |  | 1.在设备详情界面，点击删除设备 2.弹窗中点击取消 3.弹窗中点击确定 | P1 | 1.弹窗确认删除？ 2.弹窗消失，无变化 3.删除成功，弹窗消失，返回App主页面，设备消失
017 | 场景联动 | 禁用 |  | 1、创建手动场景，按键功能禁用 2、执行场景 |  | 1、手动场景创建成功 2、场景执行成功，按键被禁用，点击按键不可用
018 |  | 解禁 |  | 1、创建手动场景，按键功能解禁 2、执行场景 |  | 1、手动场景创建成功 2、场景执行成功，按键功能可正常使用
019 | 本地自 动化场景 | 插卡开温控器 |  | 1、创建本地自动化场景，插卡取电插卡时，温控器打开 2、触发插卡 |  | 1、本地自动化场景创建成功 2、插卡后，场景正确执行，与设置相符
020 |  | 拔卡关温控器 |  | 1、创建本地自动化场景，插卡取电拔卡时，温控器关闭 2、触发拔卡 |  | 1、本地自动化场景创建成功 2、拔卡后，场景正确执行，与设置相符
021 | 云端自动化场景 | 插卡开温控器 |  | 1、创建云端自动化场景，插卡取电插卡时，温控器打开 2、触发插卡 |  | 1、云端自动化场景创建成功 2、插卡后，场景正确执行，与设置相符
022 |  | 拔卡关温控器 |  | 1、创建云端自动化场景，插卡取电拔卡时，温控器关闭 2、触发拔卡 |  | 1、云端自动化场景创建成功 2、拔卡后，场景正确执行，与设置相符
Note on F1: jay：高：保证系统基本功能、重要特性、实际使用频率比较高的用例； 中：重要程度介于高和底之间的测试用例； 低：实际使用频率不高、对系统业务功能影响不大的模块或功能的测试用例。 注：一般情况下，重要级别为高的测试用例，一个测试子项里有且尽有一个，大多数都是重要级别为中的测试用例。因为一般我们会进行一个系统测试预测试，如果重要级别为高的太多，则就失去了预测试的实际意义。