## 12路继电器控制模块
测试用例编号 | 测试项目 | 测试标题 | 预置条件 | 执行步骤 | 重要级别 | 预期结果 | 是否测试 | Andriod测试结果 | IOS测试结果 | 测试人员 | 测试时间 | 备注
001 | 配网 | 自动发现设备 |  | 1、长按开关5秒 2.在手机上打开智家精灵APP，进行添加设备，选择设备 | P1 | 1、进入配网模式 2、设备配网成功
002 |  | 手动添加设备 |  | 1、长按开关5秒 2.在手机上打开智家精灵APP，进行手动添加设备，选择设备 3、点击确定指示灯闪烁 4、选择设备 |  | 1、进入配网状态 2、进入初始化页面，设备图标和文案与后台配置一致 3、进入发现设备页面 4、设备配网成功
003 | 设备控制 | 页面显示 |  | 1、点击设备卡片 2、查看页面显示 |  | 1、进入控制面板页面 2、页面显示12个输出开关，名称设置，上电状态（默认断电），全开、全关按钮
004 |  | 1-12路控制 |  | 1、依次点击1-12路开关 |  | 1、设备正确响应开关
005 |  | 全开 |  | 1、点击全开 |  | 1、设备全开（外接灯亮）
006 |  | 全关 |  | 1、点击全关 |  | 1、设备全关（外接灯灭）
007 | 名称设置 | 按键名称修改成功 |  | 1、点击名称设置 2、选择任意按键 3、输入按键名称，点击确定 4、返回控制面板页面查看 |  | 1、进入名称设置页面 2、出现修改名称弹窗 3、名称修改成功，名称设置页面正确显示 4、命名按键正确显示
008 |  | 取消按键名称修改 |  | 1、点击名称设置 2、选择任意按键 3、输入按键名称，点击取消 |  | 1、进入名称设置页面 2、出现修改名称弹窗 3、名称修改取消，弹窗关闭
009 | 上电状态 | 上电状态设置-断电 |  | 1、点击上电状态 2、选择断电，点击确定 3、设备重新上电，查看上电状态 |  | 1、出现上电状态设置卡片 2、设置成功，上电状态设置处显示断电 3、上电后该设备的按键灯断电
010 |  | 上电状态设置-通电 |  | 1、点击上电状态 2、选择通电，点击确定 3、设备重新上电，查看上电状态 |  | 1、出现上电状态设置卡片 2、设置成功，上电状态设置处显示通电 3、上电后该设备的按键灯通电
011 |  | 上电状态设置-断电记忆 |  | 1、点击上电状态 2、选择断电记忆，点击确定 3、设备重新上电，查看上电状态 |  | 1、出现上电状态设置卡片 2、设置成功，上电状态设置处显示断电记忆 3、上电后该设备的按键灯断电记忆
012 |  | 取消修改上电状态设置 |  | 1、点击上电状态 2、选择断电，点击取消 3、设备重新上电，查看上电状态 |  | 1、出现上电状态设置卡片 2、上电状态设置卡片关闭，依旧显示上一个状态 3、上电后该设备的按键灯断电
013 | 设备详情 | 深浅模式 |  | 1.App打开浅色模式，观察App控制面板界面显示 2.设备打开深色模式，观察App控制面板界面显示 | P1 | 1.App正确显示 2.App正确显示
014 |  | 设备详情 |  | 1.在App设备控制面板界面，点击右上角详情按钮 2.在设备详情页面，观察各项显示 | P1 | 1.跳转至设备详情界面 2.各项内容数据显示正确
015 |  | 固件升级成功 | 非最新版本 | 1、查看固件升级 2、点击固件升级 3、固件升级页面，点击有新固件的设备 4、在固件升级页面，点击下一步按钮 | P1 | 1、固件升级栏显示小红点 2、进入固件升级页面，显示有新固件的设备 3、跳转到固件升级页面，正确显示设备图片、设备名称、更新详情 4、进行固件升级，固件升级成功
016 |  | 删除设备 |  | 1.在设备详情界面，点击删除设备 2.弹窗中点击取消 3.弹窗中点击确定 | P1 | 1.弹窗确认删除？ 2.弹窗消失，无变化 3.删除成功，弹窗消失，返回App主页面，设备消失
017 | 远程控制 | 远程控制开关 | 1、已连接网关，断开蓝牙 | 1、远程控制按键1，查看设备响应 2、远程控制全开/全关 |  | 1、设备正确执行开关动作 2、设备正确执行开关动作
018 | 场景联动 | 场景联动-全开全关 |  | 1、创建手动场景，1-12开关全开，1-12开关全关 2、使用多功能开关联动场景 |  | 1、全开全关场景创建成功 2、场景联动正常，设备执行全开全关动作
Note on F1: jay：高：保证系统基本功能、重要特性、实际使用频率比较高的用例； 中：重要程度介于高和底之间的测试用例； 低：实际使用频率不高、对系统业务功能影响不大的模块或功能的测试用例。 注：一般情况下，重要级别为高的测试用例，一个测试子项里有且尽有一个，大多数都是重要级别为中的测试用例。因为一般我们会进行一个系统测试预测试，如果重要级别为高的太多，则就失去了预测试的实际意义。