## 测试用例
测试用例编号 | 测试项目 | 测试标题 | 预置条件 | 执行步骤 | 重要级别 | 预期结果 | 是否测试 | Andriod测试结果 | IOS测试结果 | 测试人员 | 测试时间 | 备注
001 | 配网 | 自动发现设备 |  | 1、触发设备进入配网 2.在手机上打开智家精灵APP，进行添加设备，选择设备 | P1 | 1、进入配网模式 2、设备配网成功 | Y
002 |  | 手动添加设备 |  | 1、触发设备进入配网 2.在手机上打开智家精灵APP，进行手动添加设备，选择设备 3、点击确定指示灯闪烁 4、选择设备 | P1 | 1、进入配网状态 2、进入初始化页面，设备图标和文案与后台配置一致 3、进入发现设备页面 4、设备配网成功 | Y
003 | 控制面板 | 控制面板显示 |  | 1、点击设备卡片 2、查看页面显示 | P2 | 1、进入控制面板页面 2、页面显示输入：K1-K8未设置；输出：L1-L8未设置。输入输出名称显示默认值（物模型定义名称） | Y
004 | 输入-设置用途 | K1连接的设备-人体传感器 | 输入未设置 | 1、点击K1 2、选择设置用途 3、选择人体传感器，点击保存 | P1 | 1、弹出K1设置：设置名称，设置用途，取消 2、进入设置用途页面：显示K1；请选择所连接的输入设备：门磁，门铃，SOS告警器，人体传感器 3、K1设置为人体传感器 | Y
005 |  | K2连接的设备-门磁 | 输入未设置 | 1、点击K2 2、选择设置用途 3、选择门磁，点击保存 | P1 | 1、弹出K2设置：设置名称，设置用途，取消 2、进入设置用途页面：显示K2；请选择所连接的输入设备：门磁，门铃，SOS告警器，人体传感器 3、K2设置为门磁 | Y
006 |  | K3连接的设备-门铃 | 输入未设置 | 1、点击K3 2、选择设置用途 3、选择门铃，点击保存 | P1 | 1、弹出K3设置：设置名称，设置用途，取消 2、进入设置用途页面：显示K3；请选择所连接的输入设备：门磁，门铃，SOS告警器，人体传感器 3、K3设置为门铃 | Y
007 |  | K4连接的设备-SOS告警器 | 输入未设置 | 1、点击K4 2、选择设置用途 3、选择SOS告警器，点击保存 | P1 | 1、弹出K4设置：设置名称，设置用途，取消 2、进入设置用途页面：显示K4；请选择所连接的输入设备：门磁，门铃，SOS告警器，人体传感器 3、K4设置为SOS告警器 | Y
008 |  | 输入设置用途不选择点击保存 | 输入未设置 | 1、点击K5 2、选择设置用途 3、不选择，点击保存 | P2 | 1、弹出K5设置：设置名称，设置用途，取消 2、进入设置用途页面：显示K5；请选择所连接的输入设备：门磁，门铃，SOS告警器，人体传感器 3、回到控制面板页面，K5显示未设置 | Y
009 |  | K6连接的设备-已选择输入展示 | K6已设置用途 | 1、点击K6 2、查看输入设备勾选情况 | P2 | 1、进入设置用途页面 2、设置用途显示已勾选，显示K6+设备名称 | Y
010 | 输入-设置名称 | K1设置名称 |  | 1、点击K1 2、选择设置名称 3、输入符合要求的名称，点击确定 | P1 | 1、弹出K1设置：设置名称，设置用途，取消 2、出现设置名称弹窗，输入栏显示：请输入名称。取消，确定 3、弹窗关闭，K1显示已设置名称 | Y
011 |  | 设置名称不能为空 |  | 1、点击K1 2、选择设置名称 3、不输入名称，点击确定 | P2 | 1、弹出K1设置：设置名称，设置用途，取消 2、出现设置名称弹窗，输入栏显示：请输入名称。取消，确定 3、提示：名称不能为空 | Y
012 |  | 设置名称不支持emoji表情 |  | 1、点击K1 2、选择设置名称 3、输入emoji表情 | P2 | 1、弹出K1设置：设置名称，设置用途，取消 2、出现设置名称弹窗，输入栏显示：请输入名称。取消，确定 3、不支持输入 | Y
013 |  | 设置名称仅支持1~15位长度字符 |  | 1、点击K1 2、选择设置名称 3、输入16位字符 | P2 | 1、弹出K1设置：设置名称，设置用途，取消 2、出现设置名称弹窗，输入栏显示：请输入名称。取消，确定 3、不支持输入 | Y
014 |  | K1取消设置名称 |  | 1、点击K1 2、选择设置名称 3、输入名称，点击取消 | P2 | 1、弹出K1设置：设置名称，设置用途，取消 2、出现设置名称弹窗，输入栏显示：请输入名称。取消，确定 3、弹窗关闭，K1名称未设置 | Y
015 | 输出-设置用途 | L1连接的设备-灯 | 输出未设置 | 1、点击L1 2、选择设置用途 3、选择灯，点击保存 | P1 | 1、弹出L1设置：设置名称，设置用途，取消 2、进入设置用途页面：显示L1；请选择所连接的输出设备：灯，窗帘开，窗帘关，窗纱开，窗纱关，排气扇，门铃，入住，稍后，清理，勿扰，洗衣，其他（列表由后台配置，可灵活变动） 3、L1设置为灯 | Y
016 |  | L2连接的设备-窗帘开 | 输出未设置 | 1、点击L2 2、选择设置用途 3、选择窗帘开，点击保存 | P1 | 1、弹出L2设置：设置名称，设置用途，取消 2、进入设置用途页面：显示L2；请选择所连接的输出设备：灯，窗帘开，窗帘关，窗纱开，窗纱关，排气扇，门铃，入住，稍后，清理，勿扰，洗衣，其他 3、L2设置为窗帘开 | Y
017 |  | L3连接的设备-窗帘关 | 输出未设置 | 1、点击L3 2、选择设置用途 3、选择窗帘关，点击保存 | P1 | 1、弹出L3设置：设置名称，设置用途，取消 2、进入设置用途页面：显示L3；请选择所连接的输出设备：灯，窗帘开，窗帘关，窗纱开，窗纱关，排气扇，门铃，入住，稍后，清理，勿扰，洗衣，其他 3、L3设置为窗帘关 | Y
018 |  | L4连接的设备-窗纱开 | 输出未设置 | 1、点击L4 2、选择设置用途 3、选择窗纱开，点击保存 | P1 | 1、弹出L4设置：设置名称，设置用途，取消 2、进入设置用途页面：显示L4；请选择所连接的输出设备：灯，窗帘开，窗帘关，窗纱开，窗纱关，排气扇，门铃，入住，稍后，清理，勿扰，洗衣，其他 3、L4设置为窗纱开 | Y
019 |  | L5连接的设备-窗纱关 | 输出未设置 | 1、点击L5 2、选择设置用途 3、选择窗纱关，点击保存 | P1 | 1、弹出L5设置：设置名称，设置用途，取消 2、进入设置用途页面：显示L5；请选择所连接的输出设备：灯，窗帘开，窗帘关，窗纱开，窗纱关，排气扇，门铃，入住，稍后，清理，勿扰，洗衣，其他 3、L5设置为窗纱关 | Y
020 |  | L6连接的设备-排气扇 | 输出未设置 | 1、点击L6 2、选择设置用途 3、选择排气扇，点击保存 | P1 | 1、弹出L6设置：设置名称，设置用途，取消 2、进入设置用途页面：显示L6；请选择所连接的输出设备：灯，窗帘开，窗帘关，窗纱开，窗纱关，排气扇，门铃，入住，稍后，清理，勿扰，洗衣，其他 3、L6设置为排气扇 | Y
021 |  | L7连接的设备-门铃 | 输出未设置 | 1、点击L7 2、选择设置用途 3、选择门铃，点击保存 | P1 | 1、弹出L7设置：设置名称，设置用途，取消 2、进入设置用途页面：显示L7；请选择所连接的输出设备：灯，窗帘开，窗帘关，窗纱开，窗纱关，排气扇，门铃，入住，稍后，清理，勿扰，洗衣，其他 3、L7设置为门铃 | Y
022 |  | L8连接的设备-入住 | 输出未设置 | 1、点击L8 2、选择设置用途 3、选择入住，点击保存 | P1 | 1、弹出L8设置：设置名称，设置用途，取消 2、进入设置用途页面：显示L8；请选择所连接的输出设备：灯，窗帘开，窗帘关，窗纱开，窗纱关，排气扇，门铃，入住，稍后，清理，勿扰，洗衣，其他 3、L8设置为入住 | Y
023 |  | L1连接的设备-稍后 | 输出未设置 | 1、点击L1 2、选择设置用途 3、选择稍后，点击保存 | P1 | 1、弹出L1设置：设置名称，设置用途，取消 2、进入设置用途页面：显示L1；请选择所连接的输出设备：灯，窗帘开，窗帘关，窗纱开，窗纱关，排气扇，门铃，入住，稍后，清理，勿扰，洗衣，其他 3、L1设置为稍后 | Y
024 |  | L3连接的设备-清理 | 输出未设置 | 1、点击L3 2、选择设置用途 3、选择清理，点击保存 | P1 | 1、弹出L3设置：设置名称，设置用途，取消 2、进入设置用途页面：显示L3；请选择所连接的输出设备：灯，窗帘开，窗帘关，窗纱开，窗纱关，排气扇，门铃，入住，稍后，清理，勿扰，洗衣，其他 3、L3设置为清理 | Y
025 |  | L5连接的设备-勿扰 | 输出未设置 | 1、点击L5 2、选择设置用途 3、选择勿扰，点击保存 | P1 | 1、弹出L5设置：设置名称，设置用途，取消 2、进入设置用途页面：显示L5；请选择所连接的输出设备：灯，窗帘开，窗帘关，窗纱开，窗纱关，排气扇，门铃，入住，稍后，清理，勿扰，洗衣，其他 3、L5设置为勿扰 | Y
026 |  | L7连接的设备-洗衣 | 输出未设置 | 1、点击L7 2、选择设置用途 3、选择洗衣，点击保存 | P1 | 1、弹出L7设置：设置名称，设置用途，取消 2、进入设置用途页面：显示L7；请选择所连接的输出设备：灯，窗帘开，窗帘关，窗纱开，窗纱关，排气扇，门铃，入住，稍后，清理，勿扰，洗衣，其他 3、L7设置为洗衣 | Y
027 |  | L4连接的设备-其他 | 输出未设置 | 1、点击L4 2、选择设置用途 3、选择其他，点击保存 | P1 | 1、弹出L4设置：设置名称，设置用途，取消 2、进入设置用途页面：显示L4；请选择所连接的输出设备：灯，窗帘开，窗帘关，窗纱开，窗纱关，排气扇，门铃，入住，稍后，清理，勿扰，洗衣，其他 3、L4设置为其他 | Y
028 |  | 输出设置用途不选择点击保存 | 输出未设置 | 1、点击L1 2、选择设置用途 3、不选择，点击保存 | P2 | 1、弹出L1设置：设置名称，设置用途，取消 2、进入设置用途页面：显示L1；请选择所连接的输出设备：灯，窗帘开，窗帘关，窗纱开，窗纱关，排气扇，门铃，入住，稍后，清理，勿扰，洗衣，其他 3、回到控制面板页面，L1显示未设置 | Y
029 |  | L1连接的设备-已选择输出展示 | L1已设置用途 | 1、点击L1 2、查看输出设备勾选情况 | P2 | 1、进入设置用途页面 2、设置用途显示已勾选，显示L1；请选择所连接的输出设备 | Y
030 | 输出-设置名称 | L1设置名称 |  | 1、点击L1 2、选择设置名称 3、输入符合要求的名称，点击确定 | P1 | 1、弹出L1设置：设置名称，设置用途，取消 2、出现设置名称弹窗，输入栏显示：请输入名称。取消，确定 3、弹窗关闭，L1显示已设置名称 | Y
031 |  | 设置名称不能为空 |  | 1、点击L1 2、选择设置名称 3、不输入名称，点击确定 | P2 | 1、弹出L1设置：设置名称，设置用途，取消 2、出现设置名称弹窗，输入栏显示：请输入名称。取消，确定 3、提示：名称不能为空 | Y
032 |  | 设置名称不支持emoji表情 |  | 1、点击L1 2、选择设置名称 3、输入emoji表情 | P2 | 1、弹出L1设置：设置名称，设置用途，取消 2、出现设置名称弹窗，输入栏显示：请输入名称。取消，确定 3、不支持输入 | Y
033 |  | 设置名称仅支持1~15位长度字符 |  | 1、点击L1 2、选择设置名称 3、输入16位字符 | P2 | 1、弹出L1设置：设置名称，设置用途，取消 2、出现设置名称弹窗，输入栏显示：请输入名称。取消，确定 3、不支持输入 | Y
034 |  | L1取消设置名称 |  | 1、点击L1 2、选择设置名称 3、输入名称，点击取消 | P2 | 1、弹出L1设置：设置名称，设置用途，取消 2、出现设置名称弹窗，输入栏显示：请输入名称。取消，确定 3、弹窗关闭，L1名称未设置 | Y
035 | 本地自动化场景设置 | K1门磁联动L4入住 | 输入输出已设置 | 1、设置本地自动化场景（门磁接触时，入住打开；门磁分离时，入住关闭） 2、触发K1接触 3、触发K1分离 | P1 | 1、场景创建成功 2、入住成功。L4入住高亮 3、退住成功。L4入住灭掉 | Y
036 |  | K2传感器联动L1稍后 | 输入输出已设置 | 1、设置本地自动化场景（传感器有人时，稍后打开；传感器无人时，稍后关闭） 2、触发K2有人 3、触发K2无人 | P1 | 1、场景创建成功 2、L1稍后高亮 3、L1稍后灭掉 | Y
037 |  | K3SOS告警器联动L2L6清理勿扰 | 输入输出已设置 | 1、设置本地自动化场景（SOS告警器告警，清理打开；SOS告警器正常，勿扰打开） 2、触发K3告警 3、触发K3正常 | P1 | 1、场景创建成功 2、L2清理亮起，L6勿扰灭掉 3、L6勿扰亮起，L2清理灭掉 | Y
038 |  | K4门铃联动L7门铃 | 输入输出已设置 | 1、设置本地自动化场景（门铃触发，铃响；门铃未触发，铃关） 2、触发K4 3、未触发K4 | P1 | 1、场景创建成功 2、L7显示门铃高亮。门铃响起 3、L7显示门铃灭掉。门铃不响 | Y
039 |  | K5联动L3L5窗帘 | 输入输出已设置 | 1、设置本地自动化场景（K5触发，窗帘打开；K5未触发，窗帘关闭） 2、触发K5接触 3、触发K5分离 | P1 | 1、场景创建成功 2、L3窗帘开高亮，L5窗帘关灭掉 3、L5窗帘关高亮，L3窗帘开灭掉 | Y
040 |  | K6联动L1L8窗纱 | 输入输出已设置 | 1、设置本地自动化场景（K6触发，窗纱打开；K6未触发，窗纱关闭） 2、触发K6接触 3、触发K6分离 | P1 | 1、场景创建成功 2、L1窗纱开高亮，L8窗纱关灭掉 3、L8窗纱关高亮，L1窗纱开灭掉 | Y
041 |  | K7联动L5灯 | 输入输出已设置 | 1、设置本地自动化场景（K7触发，灯打开；K7未触发，灯关闭） 2、触发K7接触 3、触达K7分离 | P1 | 1、场景创建成功 2、L5开关高亮 3、L5开关灭掉 | Y
042 |  | K8联动L6排气扇 | 输入输出已设置 | 1、设置本地自动化场景（K8触发，排气扇打开；K7未触发，排气扇关闭） 2、触发K8接触 3、触达K8分离 | P1 | 1、场景创建成功 2、L6开关高亮 3、L6开关灭掉 | Y
043 |  | K3联动L2洗衣 | 输入输出已设置 | 1、设置本地自动化场景（K3触发，洗衣打开；K6未触发，洗衣关闭） 2、触发K3接触 3、触发K3分离 | P1 | 1、场景创建成功 2、L2洗衣高亮 3、L2洗衣灭掉 | Y
044 |  | K6联动L7其他 | 输入输出已设置 | 1、设置本地自动化场景（K6触发，其他打开；K6未触发，其他关闭） 2、触发K6接触 3、触发K6分离 | P1 | 1、场景创建成功 2、L7其他高亮 3、L7其他灭掉 | Y
045 | 云端自动化场景设置 | K1门磁联动L4入住 | 输入输出已设置 | 1、设置云端自动化场景（门磁接触时，入住打开；门磁分离时，入住关闭） 2、触发K1接触 3、触发K1分离 | P1 | 1、场景创建成功 2、入住成功。L4入住高亮 3、退住成功。L4入住灭掉 | Y
046 |  | K2传感器联动L1稍后 | 输入输出已设置 | 1、设置云端自动化场景（传感器有人时，稍后打开；传感器无人时，稍后关闭） 2、触发K2有人 3、触发K2无人 | P1 | 1、场景创建成功 2、L1稍后高亮 3、L1稍后灭掉 | Y
047 |  | K3SOS告警器联动L2L6清理勿扰 | 输入输出已设置 | 1、设置云端自动化场景（SOS告警器告警，清理打开；SOS告警器正常，勿扰打开） 2、触发K3告警 3、触发K3正常 | P1 | 1、场景创建成功 2、L2清理亮起，L6勿扰灭掉 3、L6勿扰亮起，L2清理灭掉 | Y
048 |  | K4门铃联动L7门铃 | 输入输出已设置 | 1、设置云端自动化场景（门铃触发，铃响；门铃未触发，铃关） 2、触发K4 3、未触发K4 | P1 | 1、场景创建成功 2、L7显示门铃高亮。门铃响起 3、L7显示门铃灭掉。门铃不响 | Y | N/A | N/A |  |  | 云端不支持
049 |  | K5联动L3L5窗帘 | 输入输出已设置 | 1、设置云端自动化场景（K5触发，窗帘打开；K5未触发，窗帘关闭） 2、触发K5接触 3、触发K5分离 | P1 | 1、场景创建成功 2、L3窗帘开高亮，L5窗帘关灭掉 3、L5窗帘关高亮，L3窗帘开灭掉 | Y
050 |  | K6联动L1L8窗纱 | 输入输出已设置 | 1、设置云端自动化场景（K6触发，窗纱打开；K6未触发，窗纱关闭） 2、触发K6接触 3、触发K6分离 | P1 | 1、场景创建成功 2、L1窗纱开高亮，L8窗纱关灭掉 3、L8窗纱关高亮，L1窗纱开灭掉 | Y
051 |  | K7联动L5灯 | 输入输出已设置 | 1、设置云端自动化场景（K7触发，灯打开；K7未触发，灯关闭） 2、触发K7接触 3、触达K7分离 | P1 | 1、场景创建成功 2、L5开关高亮 3、L5开关灭掉 | Y
052 |  | K8联动L6排气扇 | 输入输出已设置 | 1、设置云端自动化场景（K8触发，排气扇打开；K7未触发，排气扇关闭） 2、触发K8接触 3、触达K8分离 | P1 | 1、场景创建成功 2、L6开关高亮 3、L6开关灭掉 | Y
053 |  | K3联动L2洗衣 | 输入输出已设置 | 1、设置云端自动化场景（K3触发，洗衣打开；K6未触发，洗衣关闭） 2、触发K3接触 3、触发K3分离 | P1 | 1、场景创建成功 2、L2洗衣高亮 3、L2洗衣灭掉 | Y
054 |  | K6联动L7其他 | 输入输出已设置 | 1、设置云端自动化场景（K6触发，其他打开；K6未触发，其他关闭） 2、触发K6接触 3、触发K6分离 | P1 | 1、场景创建成功 2、L7其他高亮 3、L7其他灭掉 | Y
055 | 输出控制 | 输出控制同步 | 输出已设置 | 1、点击输出-稍后/入住/灯/排气扇/门铃/洗衣等，查看面板和设备状态 2、再次点击 | P1 | 1、输出高亮，设备对应输出指示灯响应正确 2、输出灭掉，设备对应输出指示灯响应正确 | Y
056 |  | 勿扰状态门铃不执行 |  | 1、SOS告警器触发勿扰 2、K4输入触发门铃响 |  | 1、勿扰触发成功 2、门铃不响 | Y
057 | 设备详情 | 深浅模式 |  | 1.App打开浅色模式，观察App控制面板界面显示 2.设备打开深色模式，观察App控制面板界面显示 | P1 | 1.App正确显示 2.App正确显示 | Y
058 |  | 设备详情 |  | 1.在App设备控制面板界面，点击右上角详情按钮 2.在设备详情页面，观察各项显示 | P1 | 1.跳转至设备详情界面 2.各项内容数据显示正确 | Y
059 |  | 固件升级成功 | 非最新版本 | 1、查看固件升级 2、点击固件升级 3、固件升级页面，点击有新固件的设备 4、在固件升级页面，点击下一步按钮 | P1 | 1、固件升级栏显示小红点 2、进入固件升级页面，显示有新固件的设备 3、跳转到固件升级页面，正确显示设备图片、设备名称、更新详情 4、进行固件升级，固件升级成功 | Y
060 |  | 取消固件升级 | 非最新版本 | 1、查看固件升级 2、点击固件升级 3、固件升级页面，点击有新固件的设备 4、在注意事项弹窗点击取消按钮 | P2 | 1、固件升级栏显示小红点 2、进入固件升级页面，显示有新固件的设备 3、跳转到固件升级页面，正确显示设备图片、设备名称、更新详情 4、取消固件升级，弹窗消失 | Y
061 |  | 删除设备 |  | 1.在设备详情界面，点击删除设备 2.弹窗中点击取消 3.弹窗中点击确定 | P1 | 1.弹窗确认删除？ 2.弹窗消失，无变化 3.删除成功，弹窗消失，返回App主页面，设备消失 | Y
062 | 远程控制 | 远程控制输出 | 1、蓝牙已断开 2、输入输出已设置 | 1、依次控制输出L1-L8，查看状态同步 | P1 | 1、输出动作执行，控制面板状态显示正确 | Y
Note on F1: jay：高：保证系统基本功能、重要特性、实际使用频率比较高的用例； 中：重要程度介于高和底之间的测试用例； 低：实际使用频率不高、对系统业务功能影响不大的模块或功能的测试用例。 注：一般情况下，重要级别为高的测试用例，一个测试子项里有且尽有一个，大多数都是重要级别为中的测试用例。因为一般我们会进行一个系统测试预测试，如果重要级别为高的太多，则就失去了预测试的实际意义。